## 变更记录
时间 | 变更人 | 变更内容
2019-04-11 | 张康兴 | 起草

## 设备类型对应列表
分区 | 设备编号 | 类型编号
65 | 1101 | 101
65 | 1102 | 102
65 | 1103 | 102
65 | 1111 | 104
65 | 1112 | 103
65 | 1113 | 104
65 | 1114 | 103
65 | 1115 | 104
65 | 1116 | 103
65 | 1117 | 104
65 | 1118 | 103
65 | 1121 | 110
66 | 1101 | 101
66 | 1102 | 105
66 | 1111 | 103
66 | 1112 | 104
66 | 1113 | 103
66 | 1114 | 104
66 | 1115 | 103
66 | 1116 | 101
66 | 1117 | 104
66 | 1121 | 106
66 | 1122 | 110

## 设备故障文本列表
设备类型码（描述） | 101（叉车取放货站台） | 102（外形检测站台） | 103（入库站台） | 104（出库站台） | 105（叠盘机） | 106（中转站台） | 110（RGV）
报警文本 | 运行超时！ | 运行超时！ | 运行超时！ | 运行超时！ | 运行超时！ | 运行超时！ | 与地面输送站通讯中断！
| 备用2 | 备用2 | 备用2 | 备用2 | 备用2 | 备用2 | 手动释闸！
| 备用3 | 备用3 | 备用3 | 备用3 | 上升超时！ | 备用3 | 本机急停故障！
| 备用4 | 备用4 | 备用4 | 备用4 | 下降超时！ | 备用4 | 水平限位开关动作！
| 备用5 | 备用5 | 备用5 | 备用5 | 上下位置检测开关同时有效！ | 备用5 | 供电相序异常！
| 备用6 | 备用6 | 备用6 | 备用6 | 超高！ | 备用6 | 变频器负荷开关未打开！
| 备用7 | 备用7 | 备用7 | 备用7 | 备用7 | 备用7 | DC24V供电异常！
| 备用8 | 备用8 | 备用8 | 备用8 | 备用8 | 备用8 | 交流动力回路供电异常！
| 备用9 | 备用9 | 备用9 | 备用9 | 托盘非空！ | 备用9 | 交流控制回路供电异常！
| 急停故障！ | 急停故障！ | 急停故障！ | 急停故障！ | 急停故障！ | 急停故障！ | 变频器故障！
| 输送电机驱动器故障！ | 输送电机驱动器故障！ | 输送电机驱动器故障！ | 输送电机驱动器故障！ | 输送电机驱动器故障！ | 输送电机驱动器故障！ | 变频器通讯故障！
| 备用12 | 备用12 | 备用12 | 备用12 | 提升电机驱动器故障！ | 备用12 | 激光前限位！
| 备用13 | 备用13 | 备用13 | 备用13 | 备用13 | 备用13 | 激光后限位！
| 备用14 | 备用14 | 备用14 | 备用14 | 备用14 | 备用14 | 水平挺准信号丢失！
| 托盘信息缺失！ | 托盘信息缺失！ | 托盘信息缺失！ | 托盘信息缺失！ | 托盘信息缺失！ | 托盘信息缺失！
| 到位光电异常！ | 到位光电异常！ | 到位光电异常！ | 到位光电异常！ | 到位光电异常！ | 到位光电异常！
| 备用17 | 外形检测触发光电堵塞！ | 备用17 | 备用17 | 上限位！ | 备用17 | 检测光电异常！
| 叉车探测光电异常！ | 超高！ | 备用18 | 备用18 | 下限位！ | 堆垛机放货完成未检测到有货物！ | 输送位置校准光电异常！
| 备用19 | 超宽1！ | 堆垛机取货完成检测到有货物！ | 堆垛机放货完成未检测到有货物！ | 堆垛机放货完成未检测到有货物！ | 堆垛机取货完成检测到有货物！ | 水平减速光电异常！
| 备用20 | 超宽2！ | 等待堆垛机取货超时！ | 备用20 | 备用20 | 等待堆垛机取货超时！ | 左超限！
| 备用21 | 超长1！ | 备用21 | 备用21 | 备用21 | 备用21 | 右超限！
| 备用22 | 超长2！ | 备用22 | 备用22 | 备用22 | 备用22 | 准备取货时检测到有货物！
| 备用23 | 托盘超限！ | 托盘超限！ | 托盘超限！ | 托盘超限！ | 托盘超限！ | 准备放货时未检测到货物！
| 备用24 | 备用24 | 备用24 | 备用24 | 备用24 | 备用24 | 托盘信息缺失流水号!
| 备用25 | 备用25 | 备用25 | 备用25 | 备用25 | 备用25 | 托盘信息缺失目的地址！
| 备用26 | 备用26 | 备用26 | 备用26 | 备用26 | 备用26 | 托盘信息缺失托盘条码！
| 备用27 | 备用27 | 备用27 | 备用27 | 备用27 | 备用27
| 备用28 | 备用28 | 备用28 | 备用28 | 备用28 | 备用28
| 备用29 | 备用29 | 备用29 | 备用29 | 备用29 | 备用29
| 上位机下发任务超时！ | 上位机下发任务超时！ | 上位机下发任务超时！ | 上位机下发任务超时！ | 上位机下发任务超时！ | 上位机下发任务超时！
| 备用31 | 备用31 | 备用31 | 备用31 | 备用31 | 备用31 | 行走电机运行超时！
| 备用32 | 备用32 | 备用32 | 备用32 | 备用32 | 备用32 | 输送电机运行超时！

## 系统故障文本列表
设备类型码（描述） | 91（系统故障类1）
报警文本 | 控制柜急停故障！
HMI操作站急停！
安全门急停！
DC24V电源故障！
气源压力不足！
故障文本6
故障文本7
故障文本8
与上位机通讯中断！
与1#堆垛机通讯中断！
与2#堆垛机通讯中断！
与3#堆垛机通讯中断！
与4#堆垛机通讯中断！
与RGV通讯中断！
与条码扫描通讯中断！
故障文本16
故障文本17
故障文本18
故障文本19
故障文本20
故障文本21
故障文本22
故障文本23
故障文本24
故障文本25
故障文本26
故障文本27
故障文本28
故障文本29
故障文本30
故障文本31
故障文本32